## PLANILHA DE CUSTOS OBRA
| Gerador Cisamapi - Ponte Nova/MG |  |  |  |  | BDI = | 20.17% | SINAPI - 09/2025 - Minas Gerais SEINFRA - 07/2025 - Minas Gerais/Leste SICRO - 07/2025 Minas Gerais SBC 08/2018 |  | Sem desoneração | OBSERVAÇÕES
Item | Descrição | Und | Quant. | Valor Unit | BDI | Valor Unit com BDI | Total | Refer. | Memória de Cálculo | Peso (%)
1.0 | MOBILIZAÇÃO DA OBRA / INSTALAÇÕES PROVISÓRIAS
1.1 | FORNECIMENTO E COLOCAÇÃO DE PLACA DE OBRA EM CHAPA GALVANIZADA #26, ESP. 045mm, DIMENSÃO (3x1,5)m, PLOTADA COM ADESIVO VINÍLICO, AFIXADA COM REBITES 4,8x40mm, EM ESTRUTURA METÁLICA DE METALÓN 20x20mm, ESP. 1,25mm, INCLUSIVE SUPORTE EM EUCALIPTO AUTOCLAVADO PINTADO COM TINTA PVA DUAS (2) DEMÃOS | und. | 1 | 1156.55 | 20.17% | 1389.8261 | 1389.8261 | SEINFRA ED-28427 | 01 und placa de obra | 0.7518% |  | 1 | 1156.55 | 1156.55
1.2 | LOCAÇÃO DE CONTAINER COM ISOLAMENTO TÉRMICO, TIPO 3, PARA DEPÓSITO/ FERRAMENTARIA DE OBRA, COM MEDIDAS REFERENCIAIS DE (6) METROS COMPRIMENTO, (2,3) METROS LARGURA E (2,5) METROS ALTURA ÚTIL INTERNA, INCLUSIVE LIGAÇÕES ELÉTRICAS INTERNAS, EXCLUSIVE MOBILIZAÇÃO/ DESMOBILIZAÇÃO E LIGAÇÕES PROVISÓRIAS EXTERNAS | mês | 1 | 794.71 | 20.17% | 955.003 | 955.003 | SEINFRA ED-16350 | 1 mês conforme cronograma de obra | 0.5166% |  | 1 | 794.71 | 794.71
1.3 | MOBILIZAÇÃO E DESMOBILIZAÇÃO DE CONTAINER, INCLUSIVE CARGA, DESCARGA E TRANSPORTE EM CAMINHÃO CARROCERIA COM GUINDAUTO (MUNCK), EXCLUSIVE LOCAÇÃO DO CONTAINER | und. | 1 | 1671.8 | 20.17% | 2009.0021 | 2009.0021 | SEINFRA ED-50137 | 01 mobilização/ desmobilização de container | 1.087% |  | 1 | 1671.8 | 1671.8
1.4 | LOCAÇÃO DE BANHEIRO QUÍMICO, DIMENSÃO (110X120X230)CM, LINHA PADRÃO, CONTENDO UMA (1) PIA/HIGIENIZADOR DE MÃOS, INCLUSIVE MANUTENÇÃO E MOBILIZAÇÃO/DESMOBILIZAÇÃO | mês | 1 | 980 | 20.17% | 1177.666 | 1177.666 | SEINFRA ED-50155 | 1 mês conforme cronograma de obra | 0.637% |  | 1 | 980 | 980
1.5 | LIGAÇÃO PROVISÓRIA COM ENTRADA DE ENERGIA AÉREA, PADRÃO CEMIG, CARGA INSTALADA DE 15,1KVA ATÉ 30KVA, TRIFÁSICO, COM SAÍDA SUBTERRÂNEA, INCLUSIVE POSTE, CAIXA PARA MEDIDOR, DISJUNTOR, BARRAMENTO, ATERRAMENTO E ACESSÓRIOS | und. | 1 | 971.63 | 20.17% | 1167.6078 | 1167.6078 | SEINFRA ED-50151 | 01 und | 0.6316% |  | 1 | 971.63 | 971.63
1.6 | MOBILIZAÇÃO E DESMOBILIZAÇÃO DE OBRA EM CENTRO URBANO OU REGIÃO LIMÍTROFE COM VALOR ATÉ O VALOR DE 1.000.000,00 | % | 0.5 | 174255.6711 | 20.17% | 209403.04 | 1047.0152 | SEINFRA ED-50392 | 01 mobilização/desmob. | 0.5663%
SUB-TOTAL | [6 empty] | 7746.1202 |  |  | 4.19%
2.0 | SERVIÇOS PRELIMINARES
c | TAPUME FIXO DE PROTEÇÃO PARA FECHAMENTO DE OBRA EM TELHA METÁLICA GALVANIZADA, TIPO TRAPEZOIDAL, ESP. 0,5MM, COM MÓDULO NA DIMENSÃO DE (300X220)CM, COM REAPROVEITAMENTO, EXCLUSIVE PINTURA ESMALTE, INCLUSIVE PONTALETE E FIXAÇÃO | m2 | 26.04 | 68.41 | 20.17% | 82.2083 | 2140.7041 | SEINFRA ED-29823 | area da base + 1 m em cada lateral = 26,04m2 | 1.158% |  | 26.04 | 68.41 | 1781.3964
2.2 | LOCAÇÃO DE OBRA COM GABARITO DE TÁBUAS CORRIDAS PONTALETADAS A CADA 2,00M, REAPROVEITAMENTO (2X), INCLUSIVE ACOMPANHAMENTO DE EQUIPE TOPOGRÁFICA PARA MARCAÇÃO DE PONTO TOPOGRÁFICO | m | 12.8 | 63.18 | 20.17% | 75.9234 | 971.8196 | SEINFRA ED-17989 | perímetro da base = 12,80m | 0.5257% |  | 12.8 | 63.18 | 808.704
SUB-TOTAL | [6 empty] | 3112.5237 |  |  | 1.684%
3.0 | OBRA CIVIL
3.1 | REGULARIZAÇÃO E COMPACTAÇÃO DE TERRENO MANUAL COM SOQUETE, EXCLUSIVE DESMATAMENTO, DESTOCAMENTO, LIMPEZA/ROÇADA DO TERRENO | m2 | 9.24 | 11.14 | 20.17% | 13.3869 | 123.6953 | SEINFRA ED-51122 | áera da base = 9,24m2 | 0.06691% |  | 9.24 | 11.14 | 102.9336
3.2 | ESCAVAÇÃO MANUAL DE VALA PARA VIGA BALDRAME (INCLUINDO ESCAVAÇÃO PARA COLOCAÇÃO DE FÔRMAS). AF_06/2017 | m3 | 2.2412 | 110.9 | 20.17% | 133.2685 | 298.6814 | SINAPI 96527 | laje: (9,24x0,10) + vigas: 2x(1x0,4) + 30% empolamento = 2,24m3 | 0.1616% |  | 2.2412 | 110.9 | 248.5491
3.3 | CONCRETO MAGRO PARA LASTRO, TRAÇO 1:4,5:4,5 (EM MASSA SECA DE CIMENTO/AREIA MÉDIA/ SEIXO ROLADO) - PREPARO MECÂNICO COM BETONEIRA 400 L. AF_05/2021 | m3 | 0.502 | 651.81 | 20.17% | 783.2801 | 393.2066 | SINAPI 102473 | laje: (9,24x0,05) + vigas: 2x(0,4*0,05) = 0,50m3 | 0.2127% |  | 0.502 | 651.81 | 327.2086
3.4 | CORTE, DOBRA E MONTAGEM DE AÇO CA-50/60, INCLUSIVE ESPAÇADOR | kg | 76 | 14 | 20.17% | 16.8238 | 1278.6088 | SEINFRA ED-48298 | vigas: 16 + laje: 60 = 76kg | 0.6916% |  | 76 | 14 | 1064
3.5 | FORMAS DE TÁBUAS DE PINHO - UTILIZAÇÃO DE 3 VEZES - CONFECÇÃO, INSTALAÇÃO E RETIRADA | m2 | 6.256 | 91.97 | 20.17% | 110.5203 | 691.4153 | SICRO 3106121 | vigas: 5,44m² + 15% = 6,26m2 | 0.374% |  | 6.256 | 91.97 | 575.3643
3.6 | FORNECIMENTO DE CONCRETO ESTRUTURAL, USINADO, COM FCK 25MPA, INCLUSIVE LANÇAMENTO, ADENSAMENTO E ACABAMENTO (FUNDAÇÃO) | m3 | 2.4035 | 722.61 | 20.17% | 868.3604 | 2087.1043 | SEINFRA ED-49798 | vigas: 2x(0,4x0,4x2,2) + laje: (9,24x0,15) = 2,09m³ + 15% = 2,40m3 | 1.129% |  | 2.4035 | 722.61 | 1736.7931
3.8 | CARGA MANUAL DE MATERIAL DE QUALQUER NATUREZA SOBRE CAMINHÃO, EXCLUSIVE TRANSPORTE | m3 | 2.2412 | 45.32 | 20.17% | 54.461 | 122.0581 | SEINFRA ED-51131 | volume escavação = 2,24m3 | 0.06602% |  | 2.2412 | 45.32 | 101.5712
3.9 | TRANPORTE DE CAMINHÃO BASCULANTE DE 6m3, EM VIA URBANA PAVIMENTADA, DMT ATÉ 30KM (UNIDADE: m3Xkm). AF_01/2018 - (CONSIDERANDO 20km DE DISTÂNCIA) | m3xkm | 11.206 | 3.09 | 20.17% | 3.7133 | 41.6107 | SINAPI 97914 | volume carga manual x 5km = 11,21m3xkm | 0.02251% |  | 11.206 | 3.09 | 34.6265
SUB-TOTAL | [6 empty] | 5036.3806 |  |  | 2.724%
4.0 | INSTALAÇÃO ELÉTRICA
4.1 | BUCHA/ARRUELA DE ALUMÍNIO PARA ELETRODUTO 6" | cj | 14 | 5.62 | 20.17% | 6.7536 | 94.5498 | SBC 007823 | 14 unds - lista material projeto elétrico gerador | 0.05114% |  | 14 | 5.62 | 78.68
4.3 | CABO UNIPOLAR DE COBRE FLEXÍVEL, CLASSE 5, ISOLAMENTO TIPO EPR/HEPR, NÃO HALOGENADO E ANTICHAMA, DIÂMETRO DA SEÇÃO DE 240MM2, TEMPERATURA DE TRABALHO 90°C, TENSÃO NOMINAL DE OPERAÇÃO 0,6/1KV | m | 400 | 266.82 | 20.17% | 320.6376 | 128255.0376 | SEINFRA ED-49028 | 300m preto + 100m azul - lista material projeto elétrico gerador | 69.37% |  | 400 | 266.82 | 106728
4.4 | CABO UNIPOLAR DE COBRE FLEXÍVEL, CLASSE 5, ISOLAMENTO TIPO EPR/HEPR, NÃO HALOGENADO E ANTICHAMA, DIÂMETRO DA SEÇÃO DE 120MM2, TEMPERATURA DE TRABALHO 90°C, TENSÃO NOMINAL DE OPERAÇÃO 0,6/1KV | m | 100 | 139.44 | 20.17% | 167.565 | 16756.5048 | SEINFRA ED-49019 | 100m verde - lista material projeto elétrico gerador | 9.064%
4.5 | CAIXA DE INSPEÇÃO EM CONCRETO, TIPO "ZC" GARAGEM, PADRÃO CEMIG, DIMENSÃO (77X67)CM, ALTURA 90CM, COM TAMPA E ARO ARTICULADO EM FERRO FUNDIDO, INCLUSIVE ESCAVAÇÃO, APILOAMENTO, LASTRO DE BRITA, REATERRO E TRANSPORTE COM RETIRADA DO MATERIAL ESCAVADO (EM CAÇAMBA) | und | 3 | 1432.45 | 20.17% | 1721.3752 | 5164.1255 | SEINFRA ED-49202 | 03 unds - lista material projeto elétrico gerador | 2.793%
4.6 | CURVA 90 GRAUS, LONGA, DE PVC RIGIDO ROSCAVEL, DE 4", PARA ELETRODUTO | und | 4 | 57.9 | 20.17% | 69.5784 | 278.3137 | SINAPI INSUMOS 001878 | 04 unds - lista material projeto elétrico gerador | 0.1505%
4.7 | ESCAVAÇÃO MANUAL DE TERRA (DESATERRO MANUAL), INCLUSIVE DESCARGA LATERAL, EXCLUSIVE RETIRADA E TRANSPORTE DO MATERIAL ESCAVADO | m³ | 18.9 | 45.28 | 20.17% | 54.413 | 1028.4052 | SEINFRA ED-51110 | 42m tubulação x 0,90 profundidade x 0,50 largura = 18,90m³ | 0.5563%
4.8 | DUTO CORRUGADO EM POLIETILENO DE ALTA DENSIDADE (PEAD), DIÂMETRO DE 150MM (6"), EXCLUSIVE ENVELOPAMENTO | m | 42 | 118.55 | 20.17% | 142.4615 | 5983.3845 | SEINFRA ED-49300 | 42m - lista material projeto elétrico gerador | 3.236%
4.9 | REATERRO MANUAL DE VALAS, COM COMPACTADOR DE SOLOS DE PERCUSSÃO. AF_08/2023 | m³ | 18.1578 | 28.57 | 20.17% | 34.3326 | 623.4038 | SINAPI 93382 | Volume escavado - volume ocupado pela tubulação | 0.3372%
4.10 | COMPACTAÇÃO MANUAL DE ATERRO COM SOQUETE, INCLUSIVE ESPALHAMENTO MANUAL | m³ | 18.1578 | 77.29 | 20.17% | 92.8794 | 1686.4852 | SEINFRA ED-51097 | Idem volume reaterro | 0.9122%
4.11 | EXECUÇÃO DE PAVIMENTO EM PISO INTERTRAVADO, COM BLOCO 16 FACES DE 22 X 11 CM, ESPESSURA 8 CM. AF_10/2022 | m² | 29.4 | 61.34 | 20.17% | 73.7123 | 2167.141 | SINAPI 92404 | 42m extensão x 0,70m largura (considerando margem) | 1.172%
4.12 | FÔRMA E DESFORMA DE COMPENSADO PLASTIFICADO, ESP. 12MM, REAPROVEITAMENTO (3X), EXCLUSIVE ESCORAMENTO | m² | 5.75 | 80.55 | 20.17% | 96.7969 | 556.5824 | SEINFRA ED-8398 | Forma para as caixas: 3 unds x 107x97x90 = 5,75m² | 0.3011%
4.13 | TERMINAL METALICO A PRESSAO PARA 1 CABO DE 240 MM2, COM 1 FURO DE FIXACAO | und | 24 | 52.52 | 20.17% | 63.1133 | 1514.7188 | SINAPI INSUMOS 011838 | 24 unds - lista material projeto elétrico gerador | 0.8193%
4.14 | TERMINAL METALICO A PRESSAO PARA 1 CABO DE 120 MM2, COM 1 FURO DE FIXACAO | und | 6 | 35.68 | 20.17% | 42.8767 | 257.2599 | SINAPI INSUMOS 001591 | 06 unds - lista material projeto elétrico gerador | 0.1392%
SUB-TOTAL | [6 empty] | 164365.9122 |  |  | 88.9%
5.0 | SERVIÇOS COMPLEMENTARES
5.1 | LIMPEZA DE SUPERFÍCIE COM JATO DE ALTA PRESSÃO. AF_04/2019 | m2 | 85 | 2.09 | 20.17% | 2.5116 | 213.482 | SINAPI 99814 | Área de intervenção = 85m² | 0.1155% |  | 85 | 2.09 | 177.65
5.2 | PLACA DE ALUMÍNIO FUNDIDO, DIMENSÃO (60x40)cm, PARA INAUGURAÇÃO, INCLUSIVE FIXAÇÃO | und. | 1 | 1271.01 | 20.17% | 1527.3727 | 1527.3727 | SEINFRA ED-50634 | 01 und placa de inauguração | 0.8261% |  | 1 | 1271.01 | 1271.01
SUB-TOTAL | [6 empty] | 1740.8547 |  |  | 0.9416%
6.0 | ADMINISTRAÇÃO LOCAL
6.1 | ADMINISTRAÇÃO LOCAL 1º QUARTIL - % BASEADA ACÓRDÃO 2.622/2013 DO TCU SOBRE SOMA DOS ITENS 1 a 5 | % | 1.98 | 182001.7913 | 20.17% | 145292.03 | 2876.7822 | SINAPI 99814 | Área da base | 1.556% |  | 1.98 | 182001.7913 | 360363.5467
SUB-TOTAL | [6 empty] | 2876.7822 |  |  | 1.556%
120611.1769
TOTAL | [6 empty] | 184878.5735 |  |  | 100%
__________________________________________________________
Iara Ribeiro Gonçalves
Engenheira Civil - CREA MG 350.061/D

## CRONOGRAMA
|  | CRONOGRAMA FÍSICO FINANCEIRO |  |  | Folha: 01/01
|  | Gerador Cisamapi - Ponte Nova/MG |  |  | Prazo: 1 mês
Rev. A
ITEM | ETAPA/DESCRIÇÃO | FISICO/ FINANCEIRO | TOTAL DAS ETAPAS | MÊS 01 | TOTAL ITEM R$
1.0 | MOBILIZAÇÃO DA OBRA / INSTALAÇÕES PROVISÓRIAS | FISICO | 4.19% | 100% | 100%
|  | FINANCEIRO | 7746.1202 | 7746.1202 | 7746.1202
2.0 | SERVIÇOS PRELIMINARES | FISICO | 1.684% | 100% | 100%
|  | FINANCEIRO | 3112.5237 | 3112.5237 | 3112.5237
3.0 | OBRA CIVIL | FISICO | 2.724% | 100% | 100%
|  | FINANCEIRO | 5036.3806 | 5036.3806 | 5036.3806
4.0 | INSTALAÇÕES ELÉTRICAS | FISICO | 88.9% | 100% | 100%
|  | FINANCEIRO | 164365.9122 | 164365.9122 | 164365.9122
5.0 | SERVIÇOS COMPLEMENTARES | FISICO | 100% | 100% | 100%
|  | FINANCEIRO | 1740.8547 | 1740.8547 | 1740.8547
6.0 | ADMINISTRAÇÃO LOCAL | FISICO | 1.556% | 100% | 100%
|  | FINANCEIRO | 2876.7822 | 2876.7822 | 2876.7822
Percentual Global Simples |  |  |  | 100% | Preço Total
Valor Simples |  |  |  | 184878.5735 | 184878.5735
Percentual Global Acumulado |  |  |  | 100%
Valor Acumulado |  |  |  | 184878.5735
__________________________________________________________
Iara Ribeiro Gonçalves
Engenheira Civil - CREA MG 350.061/D

## ANEXO BDI - OUTRAS OBRAS E SERV
DEMONSTRATIVO DO BDI
BDI (CONFORME ACÓRDÃO Nº 2622/13 e LEI Nº 13.161 DE 31/08/15)
Grupo A | Despesas indiretas
A.1 | Administração central (AC) | 3%
A.2 | Seguros (S) + Garantia (G) | 0.8%
A.3 | Risco (R) | 0.97%
| Total do grupo A: | 4.77%
Grupo B | Bonificação
B.1 | Lucro (L) | 6.16%
| Total do grupo B: | 6.16%
Grupo C | Impostos (I)
C.1 | PIS | 0.65%
C.2 | COFINS | 3%
C.3 | ISSQN (Observar a legislação do Município que trata da alíquota de ISS) | 3.25%
C.4 | CPRB
| Total do grupo C: | 6.9%
Grupo D | Despesas Financeiras (DF)
D.1 | Despesas Financeiras | 0.59%
| Total do grupo D: | 0.59%
BDI: |  | 20.17%
_______________________________
Iara Ribeiro Gonçalves
Engenheira Civil - CREA MG 350.061/D
𝐵𝐷𝐼=((1+(𝐴𝐶+𝑆+𝐺+𝑅))𝑥(1+𝐷𝐹)𝑥 (1+𝐿))/((1−(𝐼+𝐶𝑃𝑅𝐵))

## COMPOSIÇÃO (hidden)
[7 empty] | OCULTAR |  | OCULTAR
COMPOSIÇÕES UNITARIAS
PREDIO DA PREFEITURA MUNICIPAL DE AMPARO DO SERRA - MG
OBRA/SERVIÇO: REFORMA DA SEDE DA PREFEITURA MUNICIPAL DE AMPARO DO SERRA | [9 empty] | BDI =
LOCAL: PRAÇA DR. JOÃO PINHEIRO N° 7 - CENTRO
REFERÊNCIAS: SINAPI 12/2023 - SETOP 08/2023 - ORSE 04/2022 11/2019
CPU 4 - CONJUNTO PARA CONDULETE DE 3/4" (20MM) COM TRÊS (3) INTERRUPTOR SIMPLES, E PLACA DE TRÊS (3) POSTO, INCLUSIVE FORNECIMENTO, INSTALAÇÃO, SUPORTE, MÓDULO E PLACA, EXCLUSIVE CONDULETE | [7 empty] | RO-41294 |  | INC. |  | PREÇO | INC.
TOTAL - OBRAS
BANCO | INSUMO (I) / COMPOSIÇÃO (C) | COD. | DESCRIÇÃO | UNIDADE | QUAN. | PREÇO |  | PREÇO TOTAL |  | 0% |  | #VALUE! | #VALUE!
SINAPI | C | 88264 | ELETRICISTA COM ENCARGOS COMPLEMENTARES | h | 1 | 27.8 |  | 27.8 | #REF! |  |  | #VALUE! | #VALUE!
[6 empty] | 27.8 |  | 0
[6 empty] | 27.8 |  | 0
SINAPI | C | 88247 | AUXILIAR DE ELETRICISTA COM ENCARGOS COMPLEMENTARES | h | 1,0 | 22.36 |  | 22.36 |  |  |  | #REF! | #REF!
SINAPI | I | 00038099 | SUPORTE DE FIXACAO PARA ESPELHO / PLACA 4" X 2", PARA 3 MODULOS, PARA INSTALACAO DE TOMADAS E INTERRUPTORES (SOMENTE SUPORTE) | und | 1,0 | 1.43 |  | 1.43 |  |  |  | 0 | #REF!
SINAPI | I | 00038112 | INTERRUPTOR SIMPLES 10A, 250V (APENAS MODULO) | und | 3 | 6.49 |  | 19.47
[6 empty] | 27.8 |  | 0
SBC | I | 018036 | TAMPA 3 MODULOS JUNTOS CONDULETE TOP 1/2" E 3/4" | und | 1 | 5.34 |  | 5.34
[12 empty] | 0 | #DIV/0!
[12 empty] | 0 | #REF!
[12 empty] | 0 | #REF!
[12 empty] | 0 | #REF!
[6 empty] | TOTAL |  | 76.4
#REF!
CPU 5 - CONJUNTO PARA CONDULETE DE 3/4" (20MM) COM DOIS (2) INTERRUPTOR SIMPLES E UM (1) PARALELO, PLACA DE UM (3) POSTO, INCLUSIVE FORNECIMENTO, INSTALAÇÃO, SUPORTE, MÓDULO E PLACA, EXCLUSIVE CONDULETE | [7 empty] | RO-41295 |  |  |  | #VALUE! | #VALUE!
BANCO | INSUMO (I) / COMPOSIÇÃO (C) | COD. | DESCRIÇÃO | UNI. | QUAN. | PREÇO |  | PREÇO TOTAL |  |  |  | 0 | #VALUE!
SINAPI | C | 88264 | ELETRICISTA COM ENCARGOS COMPLEMENTARES | h | 1 | 27.8 |  | 27.8 |  |  |  |  | #DIV/0!
[8 empty] | 0 |  |  |  | 0 | #DIV/0!
[8 empty] | 0 |  |  |  | 0 | #DIV/0!
[8 empty] | 0 |  |  |  | 0 | 0%
[8 empty] | 0 |  |  |  | 0 | 0%
[8 empty] | 0 |  |  |  | #VALUE! | #VALUE!
SINAPI | C | 88247 | AUXILIAR DE ELETRICISTA COM ENCARGOS COMPLEMENTARES | h | 1 | 22.36 |  | 22.36 |  |  |  | #VALUE! | #VALUE!
SINAPI | I | 00038099 | SUPORTE DE FIXACAO PARA ESPELHO / PLACA 4" X 2", PARA 3 MODULOS, PARA INSTALACAO DE TOMADAS E INTERRUPTORES (SOMENTE SUPORTE) | und | 1 | 1.43 |  | 1.43
SINAPI | I | 00038113 | INTERRUPTOR PARALELO 10A, 250V (APENAS MODULO) | und | 1 | 8.45 |  | 8.45
SINAPI | I | 00038112 | INTERRUPTOR SIMPLES 10A, 250V (APENAS MODULO) | und | 2 | 6.49 |  | 12.98
SBC | I | 018036 | TAMPA 3 MODULOS JUNTOS CONDULETE TOP 1/2" E 3/4" | und | 1 | 5.34 |  | 5.34 |  |  |  | #VALUE! | #VALUE!
[6 empty] | TOTAL |  | 78.36
CPU 6 - CONJUNTO PARA CONDULETE DE 3/4" (20MM) COM UM (1) INTERRUPTOR SIMPLES E UM (1) PARALELO, PLACA DE UM (2) POSTO, INCLUSIVE FORNECIMENTO, INSTALAÇÃO, SUPORTE, MÓDULO E PLACA, EXCLUSIVE CONDULETE | [7 empty] | RO-41296
BANCO | INSUMO (I) / COMPOSIÇÃO (C) | COD. | DESCRIÇÃO | UNI. | QUAN. | PREÇO |  | PREÇO TOTAL |  |  |  | #VALUE! | #VALUE!
SINAPI | C | 88264 | ELETRICISTA COM ENCARGOS COMPLEMENTARES | h | 1 | 27.8 |  | 27.8 |  |  |  |  | #VALUE!
SINAPI | C | 88247 | AUXILIAR DE ELETRICISTA COM ENCARGOS COMPLEMENTARES | h | 1 | 22.36 |  | 22.36 |  |  |  | #VALUE! | #VALUE!
SINAPI | I | 00038099 | SUPORTE DE FIXACAO PARA ESPELHO / PLACA 4" X 2", PARA 3 MODULOS, PARA INSTALACAO DE TOMADAS E INTERRUPTORES (SOMENTE SUPORTE) | und | 1 | 1.43 |  | 1.43
SINAPI | I | 00038113 | INTERRUPTOR PARALELO 10A, 250V (APENAS MODULO) | und | 1,0 | 8.45 |  | 8.45
SINAPI | I | 00038112 | INTERRUPTOR SIMPLES 10A, 250V (APENAS MODULO) | und | 1,0 | 6.49 |  | 6.49 |  |  |  | #VALUE! | #VALUE!
SBC | I | 018030 | TAMPA 2 MODULOS CONDULETE TOP 1/2" E 3/4" | und | 1 | 10.6 |  | 10.6 |  |  |  | #VALUE! | #VALUE!
|  |  |  | und |  | 1.43 |  | 0
[6 empty] | TOTAL |  | 77.13 |  |  |  | 0 | #VALUE!
[6 empty] | 1.43 | [5 empty] | 0
[6 empty] | 1.43 | [5 empty] | 0
[12 empty] | 0 | #DIV/0!
0
#REF!
[12 empty] | 0 | #REF!
[12 empty] | 0 | #DIV/0!
[12 empty] | 0 | #DIV/0!
0%
[12 empty] | 0 | #DIV/0!
[12 empty] | 0 | #DIV/0!
0%
[12 empty] | 0 | #DIV/0!
0%
[12 empty] | 0 | 0%
[12 empty] | 0 | #DIV/0!
0%
[12 empty] | 0 | #DIV/0!
[12 empty] | 0 | #DIV/0!
#DIV/0!
[12 empty] | 0 | #DIV/0!
#DIV/0!
[12 empty] | 0 | #DIV/0!
[12 empty] | 0 | #DIV/0!
[12 empty] | 0 | 0%
[12 empty] | 0 | #DIV/0!
0%
#DIV/0!
0%
[12 empty] | 0 | #DIV/0!
[12 empty] | 0 | 0%
[12 empty] | 0 | 0%
[12 empty] | 0 | #DIV/0!
0%
[12 empty] | 0 | #DIV/0!
[12 empty] | 0 | 0%
CPU 7 - CONJUNTO PARA CONDULETE DE 3/4" (20MM) COM DOIS (2) INTERRUPTOR SIMPLES, PLACA DOIS (2) POSTO, INCLUSIVE FORNECIMENTO, INSTALAÇÃO, SUPORTE, MÓDULO E PLACA, EXCLUSIVE CONDULETE | [7 empty] | RO-41297 |  |  |  | #VALUE! | #VALUE!
[12 empty] | #VALUE! | #VALUE!
BANCO | INSUMO (I) / COMPOSIÇÃO (C) | COD. | DESCRIÇÃO | UNI. | QUAN. | PREÇO |  | PREÇO TOTAL |  |  |  | #VALUE! | #VALUE!
SINAPI | C | 88264 | ELETRICISTA COM ENCARGOS COMPLEMENTARES | h | 1 | 27.8 |  | 27.8 |  |  |  |  | #VALUE!
SINAPI | C | 88247 | AUXILIAR DE ELETRICISTA COM ENCARGOS COMPLEMENTARES | h | 1 | 22.36 |  | 22.36 |  |  |  | #VALUE! | #VALUE!
SINAPI | I | 00038099 | SUPORTE DE FIXACAO PARA ESPELHO / PLACA 4" X 2", PARA 3 MODULOS, PARA INSTALACAO DE TOMADAS E INTERRUPTORES (SOMENTE SUPORTE) | und | 1 | 1.43 |  | 1.43
SINAPI | I | 00038112 | INTERRUPTOR SIMPLES 10A, 250V (APENAS MODULO) | und | 2 | 6.49 |  | 12.98
SBC | I | 018030 | TAMPA 2 MODULOS CONDULETE TOP 1/2" E 3/4" | und | 1 | 10.6 |  | 10.6
[6 empty] | TOTAL |  | 75.17
[12 empty] | #VALUE! | #VALUE!
CPU 8 - CONJUNTO PARA CONDULETE DE 3/4" (20MM) COM DOIS (2) INTERRUPTOR PARALELO, PLACA DE DOIS (2) POSTOS, INCLUSIVE FORNECIMENTO, INSTALAÇÃO, SUPORTE, MÓDULO E PLACA, EXCLUSIVE CONDULETE | [7 empty] | RO-41298 |  |  |  |  | #DIV/0!
BANCO | INSUMO (I) / COMPOSIÇÃO (C) | COD. | DESCRIÇÃO | UNI. | QUAN. | PREÇO |  | PREÇO TOTAL |  |  |  | #VALUE! | #VALUE!
SINAPI | C | 88264 | ELETRICISTA COM ENCARGOS COMPLEMENTARES | h | 1 | 27.8 |  | 27.8 |  |  |  |  | #VALUE!
SINAPI | C | 88247 | AUXILIAR DE ELETRICISTA COM ENCARGOS COMPLEMENTARES | h | 1 | 22.36 |  | 22.36 |  |  |  | #VALUE! | #VALUE!
SINAPI | I | 00038099 | SUPORTE DE FIXACAO PARA ESPELHO / PLACA 4" X 2", PARA 3 MODULOS, PARA INSTALACAO DE TOMADAS E INTERRUPTORES (SOMENTE SUPORTE) | und | 1 | 1.43 |  | 1.43
SINAPI | I | 00038113 | INTERRUPTOR PARALELO 10A, 250V (APENAS MODULO) | und | 2,0 | 8.45 |  | 16.9
SBC | I | 018030 | TAMPA 2 MODULOS CONDULETE TOP 1/2" E 3/4" | und | 1 | 10.6 |  | 10.6
[6 empty] | TOTAL |  | 79.09 |  |  |  | 0 | #VALUE!
CPU 9 -CONJUNTO PARA CONDULETE DE 3/4" (20MM) COM DUAS (2) TOMADA PADRÃO, TRÊS (3) POLOS, CORRENTE 10A, TENSÃO 250V, (2P+T/10A-250V) E PLACA DE UM (2) POSTO, INCLUSIVE FORNECIMENTO, INSTALAÇÃO, SUPORTE, MÓDULO E PLACA, EXCLUSIVE CONDULETE | [7 empty] | RO-41299
[12 empty] | #VALUE! | #VALUE!
BANCO | INSUMO (I) / COMPOSIÇÃO (C) | COD. | DESCRIÇÃO | UNI. | QUAN. | PREÇO |  | PREÇO TOTAL |  |  |  | #VALUE! | #VALUE!
SINAPI | C | 88264 | ELETRICISTA COM ENCARGOS COMPLEMENTARES | h | 1 | 27.8 |  | 27.8 |  |  |  |  | #VALUE!
SINAPI | C | 88247 | AUXILIAR DE ELETRICISTA COM ENCARGOS COMPLEMENTARES | h | 1 | 22.36 |  | 22.36 |  |  |  | #VALUE! | #VALUE!
SINAPI | I | 00038099 | SUPORTE DE FIXACAO PARA ESPELHO / PLACA 4" X 2", PARA 3 MODULOS, PARA INSTALACAO DE TOMADAS E INTERRUPTORES (SOMENTE SUPORTE) | und | 1 | 1.43 |  | 1.43
SINAPI | I | 00038101 | TOMADA 2P+T 10A, 250V (APENAS MODULO) | und | 2,0 | 7.38 |  | 14.76 |  |  |  |  | 0%
SBC | I | 018030 | TAMPA 2 MODULOS CONDULETE TOP 1/2" E 3/4" | und | 1,0 | 10.6 |  | 10.6 |  |  |  |  | #VALUE!
| I |  |  |  |  | 1.43 |  | 0
| I |  |  |  |  | 1.43 |  | 0
[6 empty] | TOTAL |  | 76.95 |  |  |  | #VALUE! | #VALUE!
[12 empty] | #VALUE! | #VALUE!
CPU 10 - CONJUNTO PARA CONDULETE DE 3/4" (20MM) COM DUAS (2) TOMADA PADRÃO, TRÊS (3) POLOS, CORRENTE 20A, TENSÃO 250V, (2P+T/20A-250V) E PLACA DE UM (2) POSTO, INCLUSIVE FORNECIMENTO, INSTALAÇÃO, SUPORTE, MÓDULO E PLACA, EXCLUSIVE CONDULETE | [7 empty] | RO-41300 |  |  |  |  | #VALUE!
BANCO | INSUMO (I) / COMPOSIÇÃO (C) | COD. | DESCRIÇÃO | UNI. | QUAN. | PREÇO |  | PREÇO TOTAL |  |  |  | #VALUE! | #VALUE!
SINAPI | C | 88264 | ELETRICISTA COM ENCARGOS COMPLEMENTARES | h | 1 | 27.8 |  | 27.8 |  |  |  |  | #VALUE!
SINAPI | C | 88247 | AUXILIAR DE ELETRICISTA COM ENCARGOS COMPLEMENTARES | h | 1 | 22.36 |  | 22.36 |  |  |  | #VALUE! | #VALUE!
SINAPI | I | 00038099 | SUPORTE DE FIXACAO PARA ESPELHO / PLACA 4" X 2", PARA 3 MODULOS, PARA INSTALACAO DE TOMADAS E INTERRUPTORES (SOMENTE SUPORTE) | und | 1 | 1.43 |  | 1.43
|  |  |  | und |  | 1.43 |  | 0
SINAP | I | 00038102 | TOMADA 2P+T 20A, 250V (APENAS MODULO) | und | 2,0 | 9.45 |  | 18.9 |  |  |  | 0 | #REF!
SBC | I | 018030 | TAMPA 2 MODULOS CONDULETE TOP 1/2" E 3/4" | und | 1 | 10.6 |  | 10.6 |  |  |  | 0 | #DIV/0!
[6 empty] | TOTAL |  | 81.09
CPU 11 - TAMPA CEGA EM PVC PARA CONDULETE 4 X 2" | [7 empty] | RO - 41293
BANCO | INSUMO (I) / COMPOSIÇÃO (C) | COD. | DESCRIÇÃO | UNI. | QUAN. | PREÇO |  | PREÇO TOTAL |  |  |  |  | #DIV/0!
SINAPI | C | 88264 | ELETRICISTA COM ENCARGOS COMPLEMENTARES | h | 1 | 27.8 |  | 27.8 | [5 empty] | -
SINAPI | C | 88247 | AUXILIAR DE ELETRICISTA COM ENCARGOS COMPLEMENTARES | h | 1 | 22.36 |  | 22.36 | [5 empty] | -
SINAPI | I | 00038099 | SUPORTE DE FIXACAO PARA ESPELHO / PLACA 4" X 2", PARA 3 MODULOS, PARA INSTALACAO DE TOMADAS E INTERRUPTORES (SOMENTE SUPORTE) | und | 1 | 1.43 |  | 1.43 | [5 empty] | -
-
-
-
-
-
-
-
SINAPI | C | 88264 | ELETRICISTA COM ENCARGOS COMPLEMENTARES | h | 1 | 27.8 |  | 27.8 |  |  |  | 0 | #REF!
SINAPI | C | 88247 | AUXILIAR DE ELETRICISTA COM ENCARGOS COMPLEMENTARES | h | 1 | 22.36 |  | 22.36 |  |  |  |  | 0%
SINAPI | I | 00038099 | SUPORTE DE FIXACAO PARA ESPELHO / PLACA 4" X 2", PARA 3 MODULOS, PARA INSTALACAO DE TOMADAS E INTERRUPTORES (SOMENTE SUPORTE) | und | 1 | 1.43 |  | 1.43
SINAPI | I | 00007543 | ELETRICISTA COM ENCARGOS COMPLEMENTARES | und | 1 | 5.87 |  | 5.87
[6 empty] | TOTAL |  | 57.46
CPU 2 - JANELA DE CORRER, VIDRO INCOLOR 8 MM. | [7 empty] | RO - 41304
BANCO | INSUMO (I) / COMPOSIÇÃO (C) | COD. | DESCRIÇÃO | UNI. | QUAN. | PREÇO |  | PREÇO TOTAL
SINAPI | C | 88316 | SERVENTE COM ENCARGOS COMPLEMENTARES | h | 1 | 19.76 |  | 17.77
SINAPI | C | 88325 | VIDRACEIRO COM ENCARGOS COMPLEMENTARES | h | 1 | 19.72 |  | 19.72
0
0
SINAPI | I | 00010506 | VIDRO TEMPERADO INCOLOR E = 8 MM, SEM COLOCACAO | m² | 1,0 | 186.59 |  | 186.59 |  |  |  | #VALUE! | #VALUE!
SINAPI | I | 00011581 | TRILHO PANTOGRAFICO CONCAVO, TIPO U, EM ALUMINIO, COM DIMENSOES DE APROX *35 X 35* MM, PARA ROLDANA DE PORTA DE CORRER | m | 2.4 | 21.47 |  | 51.528 |  |  |  | #VALUE! | #VALUE!
SINAPI | I | 00000585 | PERFIL EM ALUMINIO, FORMATO U, ABAS IGUAIS, LARGURA DE 25,4 MM (1"), ESPESSURA DE 2,38 MM (3/32") E PESO LINEAR DE APROXIMADAMENTE 0,460 KG/M | KG | 1,104 | 48.03 |  | 53.0251
SINAPI | I | 00039961 | SILICONE ACETICO USO GERAL INCOLOR 280 G | und | 1 | 19.52 |  | 19.52
SINAPI | I | 00020259 | PERFIL DE BORRACHA EPDM MACICO *12 X 15* MM PARA ESQUADRIAS | m | 1.44 | 18.57 |  | 18.57
SINAPI | I | 00038165 | FECHO / FECHADURA COM PUXADOR CONCHA, COM TRANCA TIPO TRAVA, PARA JANELA / PORTA DE CORRER (INCLUI TESTA, FECHADURA, PUXADOR) - COMPLETA | cj | 1 | 72.07 |  | 72.07
[6 empty] | TOTAL |  | 438.7931
CPU 1 - PEITORIL/ SOLEIRA EM MARMORE, POLIDO, BRANCO COMUM, L= *25* CM, E= *3* CM, CORTE RETO | [7 empty] | RO-41306
BANCO | INSUMO (I) / COMPOSIÇÃO (C) | COD. | DESCRIÇÃO | UNI. | QUAN. | PREÇO |  | PREÇO TOTAL
SINAPI | C | 88274 | MARMORISTA/GRANITEIRO COM ENCARGOS COMPLEMENTARES | H | 0,006 | 0.17 |  | 0.15
SINAPI | C | 88316 | SERVENTE COM ENCARGOS COMPLEMENTARES | H | 0.419 | 8.27 |  | 0.15 |  |  |  | 0 | #DIV/0!
SINAPI | C | 91692 | SERRA CIRCULAR DE BANCADA COM MOTOR ELÉTRICO POTÊNCIA DE 5HP, COM COIFA PARA DISCO 10" - CHP DIURNO. AF_08/2015 | CHP | 1 | 37.27 |  | 37.27
SINAPI | I | 00004825 | PEITORIL/ SOLEIRA EM MARMORE, POLIDO, BRANCO COMUM, L= *25* CM, E= *3* CM, CORTE RETO | M | 1 | 107.02 |  | 107.02
[6 empty] | TOTAL |  | 152.73
CPU 12 - FORNECER E INSTALAR, PADRÃO, TRIFÁSICO, COMPLETO, PONTALETE COM RAMAL AÉREO PADRÃO TRIFÁSICO 3- 45KVA - 3x125A | [7 empty] | RO-41307
BANCO | INSUMO (I) / COMPOSIÇÃO (C) | COD. | DESCRIÇÃO | UNI. | QUAN. | PREÇO |  | PREÇO TOTAL
SETOP | C | ED-20714 | CAIXA DE INSPEÇÃO EM CONCRETO, TIPO "ZA", PADRÃO CEMIG, COMPRIMENTO 28CM, LARGURA 28CM, ALTURA 40CM, ESPESSURA 3CM EM CONCRETO ESTRUTURAL, PREPARADO | UN | 3 | 54.46 |  | 163.38
SETOP | C | ED-20721 | CAIXA DE INSPEÇÃO EM CONCRETO, TIPO "ZB", PADRÃO CEMIG, COMPRIMENTO 52CM, LARGURA 44CM, ALTURA 70CM, ESPESSURA 7CM EM CONCRETO ESTRUTURAL, PREPARADO | UN | 2 | 194.49 |  | 388.98
SINAPI | C | 88247 | AUXILIAR DE ELETRICISTA COM ENCARGOS COMPLEMENTARES | H | 40 | 22.36 |  | 894.4
SINAPI | C | 88264 | ELETRICISTA COM ENCARGOS COMPLEMENTARES | H | 40,0 | 27.8 |  | 1112
SINAPI | I | MATED-11842 | ELETRODUTO RÍGIDO ( MATERIAL: PVC¦TIPO: ROSCÁVEL¦DIÂMETRO: 2.1/2") | M | 18,0 | 35.33 |  | 635.94
SETOP | I | MATED-12613 | CABO DE COBRE NU (SEÇÃO TRANSVERSAL: 16MM2¦ NÚMEROS DE FIOS: 7¦ DIÂMETRO DOS FIOS: 1,70MM ¦CLASSE: 2A) | M | 9 | 14.27 |  | 128.43
SINAPI | I | 00039232 | CABO DE COBRE, FLEXIVEL, CLASSE 4 OU 5, ISOLACAO EM PVC/A, ANTICHAMA BWF-B, 1 CONDUTOR, 450/750 V, SECAO NOMINAL 25 MM2 | M | 7 | 18.56 |  | 129.92
SINAPI | I | 00000998 | CABO DE COBRE, FLEXIVEL, CLASSE 4 OU 5, ISOLACAO EM PVC/A, ANTICHAMA BWF-B, COBERTURA PVC-ST1, ANTICHAMA BWF-B, 1 CONDUTOR, 0,6/1 KV, SECAO NOMINAL 95 MM2 | M | 100 | 74.14 |  | 7414
SETOP | I | MATED-12927 | CAIXA PARA MEDIÇÃO ( APLICAÇÃO: MEDIDOR DE ENERGIA E DO DISJUNTOR POLIFÁSICA¦TIPO: CM-2¦ MATERIAL: AÇO¦ ACABAMENTO: PINTURA ELETROSTÁTICA¦DIMENSÕES : 46X35X21CM¦NORMA: CEMIG¦DISJUNTOR: NÃO INCLUSO) | UN | 2 | 228.01 |  | 456.02
SETOP | I | MATED-12202 | ELETRODUTO RÍGIDO ( MATERIAL: AÇO¦ TRATAMENTO: GALVANIZADO ELETROLÍTICO¦SÉRIE: MÉDIO ¦DIÂMETRO: 2.1/2"[65MM]¦ ESPESSURA*: 0,8-0,9MM¦ MASSA LINEAR*: 2,29KG/M)* VALORES REFERENCIAIS APROXIMADOS | M | 6 | 44.38 |  | 266.28 |  |  |  | 0 | #DIV/0!
SINAPI | I | 00001539 | CONECTOR METALICO TIPO PARAFUSO FENDIDO (SPLIT BOLT), PARA CABOS ATE 16 MM2 | UN | 2 | 9.99 |  | 19.98
SINAPI | I | 00001550 | CONECTOR METALICO TIPO PARAFUSO FENDIDO (SPLIT BOLT), PARA CABOS ATE 25 MM2 | UN | 3 | 10.54 |  | 31.62
SINAPI | I | 00001563 | CONECTOR METALICO TIPO PARAFUSO FENDIDO (SPLIT BOLT), COM SEPARADOR DE CABOS BIMETALICOS, PARA CABOS ATE 70 MM2 | UN | 7 | 28.51 |  | 199.57
SINAPI | I | 00011864 | CONECTOR METALICO TIPO PARAFUSO FENDIDO (SPLIT BOLT), PARA CABOS ATE 95 MM2 | UN | 8,0 | 41.68 |  | 333.44
SETOP | I | MATED-12036 | TERMINAL A COMPRESSAO EM COBRE ESTANHADO 2 FUROS PARA CABO 50MM2 | UN | 6,0 | 17.85 |  | 107.1
SINAPI | I | 00001535 | TERMINAL METALICO A PRESSAO PARA 1 CABO DE 6 A 10 MM2, COM 1 FURO DE FIXACAO | UN | 3 | 7.1 |  | 21.3 |  |  |  | 0 | #DIV/0!
SINAPI | I | 00001586 | TERMINAL METALICO A PRESSAO PARA 1 CABO DE 25 MM2, COM 1 FURO DE FIXACAO | UN | 3 | 8.82 |  | 26.46
SETOP | I | MATED-12993 | DISJUNTOR TRIPOLAR TERMOMAGNÉTICO 10KA, DE 200A | UN | 2 | 246.99 |  | 493.98
SINAPI | I | 00002682 | ELETRODUTO DE PVC RIGIDO ROSCAVEL DE 2 1/2 ", SEM LUVA | M | 15 | 28.31 |  | 424.65
SUDECAP | I | 74.44.35 | HASTE ATERRAMENTO ZINCADO 25X25X2400MM P.CEMIG | UN | 3 | 74 |  | 222
SINAPI | I | 00020111 | FITA ISOLANTE ADESIVA ANTICHAMA, USO ATE 750 V, EM ROLO DE 19 MM X 20 M | UN | 2 | 9.6 |  | 19.2
SINAPI | I | 00001907 | LUVA EM PVC RIGIDO ROSCAVEL, DE 2 1/2", PARA ELETRODUTO | UN | 20 | 12.55 |  | 251
SINAPI | I | 00000404 | FITA ISOLANTE DE BORRACHA AUTOFUSAO, USO ATE 69 KV (ALTA TENSAO) | M | 20 | 1.3 |  | 26 |  |  |  | 0 | #DIV/0!
SINAPI | I | 00001101 | CABECOTE PARA ENTRADA DE LINHA DE ALIMENTACAO PARA ELETRODUTO, EM LIGA DE ALUMINIO COM ACABAMENTO ANTI CORROSIVO, COM FIXACAO POR ENCAIXE LISO DE 360 GRAUS, DE 2 1/2" | UN | 1,0 | 35.2 |  | 35.2
SETOP | I | MATED-13058 | TAMPÃO E ARO ARTICULADOS (APLICAÇÃO: CAIXA PADRÃO CEMIG¦TIPO: ZA¦INSTALAÇÃO: PASSEIO¦ MATERIAL: FERRO FUNDIDO¦ COMPRIMENTO*: 310MM¦ LARGURA: 310MM*)* VALORES REFERENCIAIS APROXIMADOS | UN | 3,0 | 98.29 |  | 294.87
SETOP | I | MATED-13057 | TAMPÃO E ARO ARTICULADOS (APLICAÇÃO: CAIXA PADRÃO CEMIG¦TIPO: ZB¦INSTALAÇÃO: PASSEIO¦ MATERIAL: FERRO FUNDIDO¦ COMPRIMENTO*: 640MM¦ LARGURA*: 564MM)* VALORES REFERENCIAIS APROXIMADOS | UN | 2 | 372.07 |  | 744.14
SINAPI | I | 00001875 | CURVA 90 GRAUS, LONGA, DE PVC RIGIDO ROSCAVEL, DE 1 1/2", PARA ELETRODUTO | UN | 3 | 6.25 |  | 18.75
SINAPI | I | 00039811 | CAIXA DE PASSAGEM ELETRICA DE PAREDE, DE EMBUTIR, EM PVC, COM TAMPA APARAFUSADA, DIMENSOES 150 X 150 X *75* MM | UN | 2 | 40.58 |  | 81.16
SINAPI | I | 00001578 | TERMINAL A COMPRESSAO EM COBRE ESTANHADO PARA CABO 50 MM2, 1 FURO E 1 COMPRESSAO, PARA PARAFUSO DE FIXACAO M8 | UN | 5 | 6.97 |  | 34.85
SINAPI | I | 00039232 | CABO DE COBRE, FLEXIVEL, CLASSE 4 OU 5, ISOLACAO EM PVC/A, ANTICHAMA BWF-B, 1 CONDUTOR, 450/750 V, SECAO NOMINAL 25 MM2 | M | 6 | 18.56 |  | 111.36
SINAPI | I | 00039234 | CABO DE COBRE, FLEXIVEL, CLASSE 4 OU 5, ISOLACAO EM PVC/A, ANTICHAMA BWF-B, 1 CONDUTOR, 450/750 V, SECAO NOMINAL 50 MM2 | M | 24 | 37.66 |  | 903.84 |  |  |  | 0 | #DIV/0!
SINAPI | I | 00002680 | ELETRODUTO DE PVC RIGIDO ROSCAVEL DE 1 1/2 ", SEM LUVA | M | 3 | 11.87 |  | 35.61
SINAPI | I | 00001893 | LUVA EM PVC RIGIDO ROSCAVEL, DE 1 1/2", PARA ELETRODUTO | UN | 3 | 3.9 |  | 11.7
SINAPI | I | 00000979 | CABO DE COBRE, FLEXIVEL, CLASSE 4 OU 5, ISOLACAO EM PVC/A, ANTICHAMA BWF-B, 1 CONDUTOR, 450/750 V, SECAO NOMINAL 16 MM2 | M | 24,0 | 11.85 |  | 284.4 |  |  |  | #VALUE! | #VALUE!
SINAPI | I | 00001874 | CURVA 90 GRAUS, LONGA, DE PVC RIGIDO ROSCAVEL, DE 1 1/4", PARA ELETRODUTO | UN | 1,0 | 5.16 |  | 5.16 |  |  |  | #VALUE! | #VALUE!
SINAPI | I | 00034628 | DISJUNTOR TERMOMAGNETICO PARA TRILHO DIN (IEC), BIPOLAR, 63 A | UN | 1 | 112.36 |  | 112.36 |  |  |  | #VALUE! | #VALUE!
SINAPI | I | 00002684 | ELETRODUTO DE PVC RIGIDO ROSCAVEL DE 1 1/4 ", SEM LUVA | M | 3 | 10.8 |  | 32.4
SINAPI | I | 00001902 | LUVA EM PVC RIGIDO ROSCAVEL, DE 1 1/4", PARA ELETRODUTO | UN | 1 | 2.84 |  | 2.84
SETOP | I | MATED-20647 | ARAME GALVANIZADO ( BITOLA: 12BWG¦DIÂMETRO DO FIO: 2,77MM¦MASSA LINEAR: 0,0454KG/M) | KG | 1.5 | 17.04 |  | 25.56
[6 empty] | TOTAL |  | 16499.85
[12 empty] | 0 | #REF!
0%
[12 empty] | 0 | #REF!
0%
[12 empty] | 0 | #REF!
[12 empty] | 0 | #DIV/0!
[12 empty] | 0 | #DIV/0!
[12 empty] | 0 | #DIV/0!
[12 empty] | 0 | #DIV/0!
0%
0%
0%
0%
[12 empty] | 0 | #REF!
[12 empty] | 0 | #DIV/0!
[12 empty] | 0 | #REF!
[12 empty] | 0 | #DIV/0!
[12 empty] | #REF! | #REF!
[9 empty] | #REF! |  | #REF! | #REF! | #REF!
15 | SERVIÇOS COMPLEMENTARES - PAVIMENTAÇÃO | [10 empty] | #REF! | #REF!
15.05* | REVESTIMENTO EM ALVENARIA POLIEDRICA | [10 empty] | #REF! | 0%
15.05.01* | COM COLCHÃO DE AREIA | m² | 0 | 38.71 | 1.2695 |  | #REF! |  |  |  |  | #REF! | 0%
15.07* | PAVIMENTO INTERTRAVADO EM BLOCO DE CONCRETO | [10 empty] | #REF! | 0%
15.07.03* | REMOÇÃO E RECONSTRUÇÃO REVESTIMENTO EM ALVENARIA POLIEDRICA | m² | 0 | 20.33 | 1.2695 |  | #REF! |  |  |  |  | #REF! | #REF!
15.07.04* | EXECUÇÃO DE PAVIMENTO INTERTRAVADO EM BLOCO SEXTAVADO, ESPESSURA 8CM, FCK 35MPA, INCLUINDO FORNECIMENTO E TRANSPORTE DE TODOS OS MATERIAIS E COLCHÃO DE ASSENTAMENTO COM ESPESSURA 6CM | m² | 0 | 66.97 | 1.2695 |  | #REF! |  |  |  |  | #REF! | #REF!
[10 empty] | #REF! |  | #REF! | #REF!
RESUMO
|  | PROPOSTA VENCEDORA | [5 empty] | 69730000
|  | PROPOSTA REEQUILIBRADA | [5 empty] | 74204223.31
|  | PERCENTUAL DO REEQUILIBRIO ECONOMICO | [5 empty] | 6.416%
|  | PERCENTUAL ADMINISTRAÇÃO LOCAL | [5 empty] | 7.55%
|  | VALOR TOTAL ADMINISTRAÇÃO LOCAL | [5 empty] | 5602418.8599
|  | VALOR REAJUSTADO (REEQ. ECON. + ADM. LOCAL) | [5 empty] | 0
-74204223.31